## Diameter
Label | diameter microns (measured with SEM photos)
HE01001 | 48.3
HE01002 | 65.5 | Average | 36.188
HE01003 | 55 | min | 15.6
HE01005 | 54 | max | 117
HE01007 | 117 | Med | 26.3
HE01008 | 54
HE01102 | 40
HE01103 | 65.3
HE12101 | 27.7
HE12102 | 26.3
HE12201 | 18.8
HE12202 | 26.3 | Elongate
HE12203 | 15.6 | HE01003 | 46.8 | Short axis
HE12204 | 25.5 | HE01003 | 65.3 | Long axis
HE12205 | 24.8 | HE01007 | 77 | Short axis
HE12206 | 28.8 | HE01007 | 117 | Long axis
HE12208 | 24.8
HE12209 | 25.9
HE12211 | 31.3
HE12212 | 21.8
HE12213 | 19.4
HE12214 | 25.2
HE12215 | 19.7
HE12216 | 20
HE12301 | 23.7

## EDS
Name spherule |  | major composition | Instrument | N (spectra) | Na | Mg | Al | Si | S | Cl | K | Ca | Ti | Cr | Mn | Fe | Ni | Co | O | total
HE01001 | cross-section | magnetite | EDS | 3 | Al: 0.1; Si: 0.4; Mn: 0.7; Fe: 72.2; O: 26.2 | 99.6
HE01002 | cross-section | magnetite | EDS | 5 | Na: 0.2; Al: 0.3; Si: 0.3; Mn: 0.3; Fe: 70.2; O: 28.1 | 99.4
HE01005 | cross-section | magnetite | EDS | 4 | Al: 0.3; Si: 0.2; Mn: 0.7; Fe: 71.3; O: 26.9 | 99.4
HE01102 | cross-section | magnetite | EDS | 4 | Al: 0.2; Fe: 67.3; O: 31.9 | 99.4
HE01102_bubble | cross-section | magnetite | EDS | 3 | Si: 0.6; Cr: 0.6; Fe: 69.6; O: 25.9 | 96.7
HE01007 | cross-section | magnetite | EDS | 5 | Na: 0.1; Al: 1.1; Si: 0.1; Mn: 0.4; Fe: 70.6; O: 27.3 | 99.6
HE01008 | cross-section | magnetite | EDS | 5 | Na: 0.7; Si: 0.6; Mn: 0.4; Fe: 69.4; O: 28.9 | 100
HE01102 | cross-section | magnetite | EDS | 6 | S: 0.8; Mn: 2.4; Fe: 64.2; O: 31.8 | 99.2
HE01103 | cross-section | magnetite | EDS | 3 | Al: 0.1; Mn: 0.4; Fe: 73.2; O: 25.9 | 99.6
HE12101 | exterior(carbonates present) | magnetite | EDS | 3 | Al: 0.3; Si: 0.5; Ca: 0.5; Fe: 71.5; O: 27.1 | 99.9
HE12102 | exterior(carbonates present) | magnetite | EDS | 3 | Fe: 74.5; O: 25.5 | 100
HE12201 | exterior | magnetite | EDS | 2 | Al: 0.2; Si: 0.2; Fe: 74.1; O: 25.6 | 100.1
HE12202 | cross-section | magnetite | EDS | 4 | Al: 0.41; Fe: 75.01; O: 24.13 | 99.55
HE12202 | exterior | magnetite | EDS | 3 | Al: 0.6; Si: 0.2; Fe: 73.2; O: 26 | 100
HE12203 | exterior | magnetite | EDS | 3 | Al: 0.1; Si: 0.4; Mn: 1.8; Fe: 69.4; O: 28.3 | 100
HE12204 | exterior | magnetite | EDS | 3 | Al: 1; Si: 0.1; Fe: 73.5; O: 25.4 | 100
HE12209 | exterior | magnetite | EDS | 3 | Al: 0.2; Si: 0.2; Fe: 73.7; O: 25.9 | 100
HE12211 | cross-section | magenitite | EDS | 3 | Al: 0.2; Fe: 72.3; O: 27.1 | 99.6
HE12211 | exterior | magnetite | EDS | 3 | Al: 0.1; Si: 0.2; Fe: 75; O: 24.7 | 100
He12213 | exterior | magnetite | EDS | 3 | Al: 0.8; Si: 1; Ca: 6; Fe: 64.5; O: 27.7 | 100
HE12214 | cross-section | magnetite | EDS | 3 | Al: 0.1; Fe: 72.4; O: 27.1 | 99.6
HE12214 | exterior | magnetite | EDS | 3 | Na: 0.3; Mg: 0.1; Al: 0.2; Si: 0.1; Fe: 73.4; O: 26 | 100.1
HE12215 | exterior | magnetite | EDS | 3 | Na: 0.1; Mg: 0.1; Al: 0.5; Si: 0.1; Fe: 75.3; O: 23.9 | 100
HE12216 | exterior | magnetite | EDS | 3 | Al: 0.2; Si: 0.1; Fe: 71.7; O: 28 | 100
HE12301 | cross-section | magentite | EDS | 3 | Al: 0.1; Si: 0.3; Mn: 0.5; Fe: 71.3; O: 27.3 | 99.5
max |  |  |  |  | 0.7 | 0.1 | 1.1 | 1 | 0.8 |  |  | 6 |  | 0.6 | 2.4 | 75.3 |  |  | 31.9
min |  |  |  |  | Fe: 64.2; O: 23.9 | 88.1
average |  |  |  |  | Al: 0.2844; Si: 0.224; Mn: 0.304; Fe: 71.5524; O: 26.9052 | 99.65
std |  |  |  |  | Al: 0.59847; Si: 0.47965; Mn: 1.4802; Fe: 5.914; O: 3.8992 | 1.3435
Helena carbonates | thin section 16 | carbonate | point |  | 0.1 | 7.6 | 0.9 | 9.8 |  |  | 0.3 | 17 |  |  | 0 | 1.2 |  |  | 47.5
| thin section 18 | carbonate | point |  | 0.2 | 2.4 | 1 | 5.1 |  |  | 0.4 | 30.7 |  |  | 0 | 0.6 |  |  | 45.3
| thin section 11 | carbonate | area |  | 0.2 | 6.1 | 2.6 | 12.7 |  |  | 0.8 | 13.2 |  |  | 0.1 | 1.3 |  |  | 46.4
| thin section 18 |  | mapping |  | 0.6 | 0.9 | 1 | 5.2 |  |  | 0.2 | 30.7 |  |  | 0 | 0.8 |  |  | 46.7
average |  |  |  |  | 0.275 | 4.25 | 1.375 | 8.2 |  |  | 0.425 | 22.9 |  |  | 0.025 | 0.975 |  |  | 46.475
std |  |  |  |  | 0.44347 | 6.2493 | 1.6361 | 7.4315 |  |  | 0.52599 | 18.2786 |  |  | 0.1 | 0.66081 |  |  | 1.8212